## 002-0004205_REVA2
MINNOWBOARD2 Revised: Sunday, November 16, 2014
002-0004205 Revision: A2
Bill Of Materials November 16,2014 21:23:32
Item | Quantity | Reference | Part | PCB Footprint | TOLERANCE | VOLTAGE | CURRENT | CCO_NUMBER | INSTALLED
1 | 45 | R5,FB12,R18,R20,R22,R26,R36,R41,R42,R43,R46,R48,R51,R59,R65,R66,R72,R73,R74,R91,R98,R99,R103,R107,R108,R122,R127,R128,R129,R130,R151,R178,R192,R199,R216,R227,R243,R248,R261,R293,R300,R302,R306,R353,R354 | 0R0 | R0402 |  |  |  | 110-0001853
2 | 17 | R50,R82,R119,R147,R155,R156,R157,R173,R174,R180,R182,R273,R274,R309,R322,R324,R340 | 100K | R0402 | 1% |  |  | 110-0001859
3 | 45 | R2,R13,R14,R28,R29,R30,R55,R71,R75,R83,R84,R97,R102,R116,R118,R120,R123,R124,R133,R152,R163,R164,R165,R190,R191,R211,R220,R221,R231,R237,R254,R266,R267,R268,R276,R295,R296,R319,R323,R334,R335,R336,R337,R338,R339 | 10K0 | R0402 | 1% |  |  | 110-0001875
4 | 1 | R294 | 150K | R0402 |  |  |  | 110-0001904
5 | 20 | R6,R7,R15,R16,R17,R69,R78,R87,R94,R134,R162,R186,R187,R208,R234,R253,R259,R278,R288,R321 | 1K00 | R0402 |  |  |  | 110-0001923
6 | 2 | R188,R264 | 1M00 | R0402 |  |  |  | 110-0001941
7 | 2 | R68,R88 | 1R00 | R0402 |  |  |  | 110-0001950
8 | 1 | R206 | 200K | R0402 |  |  |  | 110-0001951
9 | 3 | R3,R90,R196 | 200R | R0402 |  |  |  | 110-0001954
10 | 4 | R60,R61,R256,R279 | 20K0 | R0402 |  |  |  | 110-0001957
11 | 2 | R100,R228 | 20R0 | R0402 |  |  |  | 110-0001959
12 | 3 | R179,R207,R252 | 220R | R0402 |  |  |  | 110-0001960
13 | 4 | R11,R12,R269,R270 | 22R0 | R0402 |  |  |  | 110-0001967
14 | 4 | R139,R140,R327,R332 | 240R | R0402 |  |  |  | 110-0001971
15 | 19 | R27,R44,R45,R47,R49,R52,R53,R54,R56,R57,R111,R113,R117,R171,R172,R177,R236,R257,R307 | 2K20 | R0402 |  |  |  | 110-0001984
16 | 1 | R193 | 2K70 | R0402 |  |  |  | 110-0001989
17 | 1 | R106 | 330R | R0402 |  |  |  | 110-0002000
18 | 1 | R142 | 33K | R0402 | 1% |  |  | 110-0002007
19 | 7 | R158,R159,R160,R175,R176,R181,R308 | 33R0 | R0402 |  |  |  | 110-0002012
20 | 1 | R136 | 40K2 | R0402 |  |  |  | 110-0002029
21 | 1 | R109 | 499K | R0402 |  |  |  | 110-0002045
22 | 1 | R215 | 4K02 | R0402 |  |  |  | 110-0002053
23 | 16 | R23,R32,R33,R125,R126,R137,R138,R143,R144,R149,R282,R283,R310,R325,R326,R333 | 4K70 | R0402 |  |  |  | 110-0002058
24 | 2 | R146,R148 | 4K75 | R0402 |  |  |  | 110-0002067
25 | 5 | R8,R9,R10,R19,R21 | 51R0 | R0402 | 1% |  |  | 110-0002078
26 | 3 | R104,R197,R224 | 69R8 | R0402 |  |  |  | 110-0002104
27 | 14 | FB7,FB8,FB9,FB10,R204,R222,R230,R251,R263,R265,R275,R277,R286,R297 | 0R00 | R0603 |  |  |  | 110-0002124
28 | 1 | R80 | 1R00 | R0603 |  |  |  | 110-0002140
29 | 1 | R205 | 0R00 | R0805 |  |  |  | 110-0002166
30 | 1 | R226 | 37K4 | R0402 |  |  |  | 110-0002543
31 | 3 | R24,R150,R225 | 12K1 | R0402 |  |  |  | 110-0002560
32 | 3 | R38,R39,R213 | 150R | R0402 |  |  |  | 110-0002631
33 | 2 | R202,R244 | 18K7 | R0402 |  |  |  | 110-0002725
34 | 1 | R153 | 27K4 | R0402 |  |  |  | 110-0002726
35 | 5 | R37,R64,R81,R89,R320 | 10R0 | R0402 |  |  |  | 110-0003033
36 | 1 | R200 | 2K43 | R0402 | 1% |  |  | 110-0003048
37 | 5 | R238,R240,R241,R242,R258 | 49R9 | R0402 |  |  |  | 110-0003059
38 | 1 | R145 | 0R01 | R0805 | 1% |  |  | 110-0003167
39 | 1 | R34 | 6K04 | R0402 |  |  |  | 110-0003781
40 | 2 | R198,R245 | 6K98 | R0402 |  |  |  | 110-0003933
41 | 1 | R132 | 2R20 | R1206 |  |  |  | 110-0004465
42 | 2 | R271,R290 | 2R20 | R0603 |  |  |  | 110-0004466
43 | 2 | R291,R298 | 4R70 | R0603 |  |  |  | 110-0004467
44 | 2 | R101,R201 | 16R9 | R0402 |  |  |  | 110-0004468
45 | 1 | R284 | 29R4 | R0402 |  |  |  | 110-0004470
46 | 2 | R304,R305 | 30R0 | R0402 |  |  |  | 110-0004471
47 | 2 | R77,R185 | 45R3 | R0402 |  |  |  | 110-0004472
48 | 1 | R214 | 47R5 | R0402 |  |  |  | 110-0004473
49 | 1 | R255 | 73R2 | R0402 |  |  |  | 110-0004474
50 | 1 | R281 | 162R | R0402 |  |  |  | 110-0004475
51 | 3 | R217,R218,R239 | 402R | R0402 |  |  |  | 110-0004476
52 | 1 | R212 | 1K24 | R0402 |  |  |  | 110-0004478
53 | 2 | R95,R96 | 1K91 | R0402 |  |  |  | 110-0004479
54 | 1 | R280 | 23R2 | R0402 |  |  |  | 110-0004480
55 | 1 | R92 | 2K32 | R0402 |  |  |  | 110-0004481
56 | 1 | R105 | 2K49 | R0402 |  |  |  | 110-0004482
57 | 1 | R70 | 2K55 | R0402 |  |  |  | 110-0004483
58 | 2 | R85,R250 | 2K61 | R0402 |  |  |  | 110-0004484
59 | 2 | R203,R229 | 3K83 | R0402 |  |  |  | 110-0004489
60 | 1 | R25 | 9K53 | R0402 |  |  |  | 110-0004490
61 | 2 | R67,R86 | 11K0 | R0402 |  |  |  | 110-0004493
62 | 1 | R35 | 23K7 | R0402 |  |  |  | 110-0004494
63 | 3 | R194,R246,R247 | 80K6 | R0402 |  |  |  | 110-0004496
64 | 1 | R131 | 121K | R0402 |  |  |  | 110-0004497
65 | 1 | R135 | 143K | R0402 |  |  |  | 110-0004498
66 | 1 | R195 | 169K | R0402 |  |  |  | 110-0004499
67 | 1 | R76 | 10M0 | R0402 |  |  |  | 110-0004500
68 | 1 | R40 | 357R | R0402 | 1% |  |  | 110-0004695
69 | 24 | R311,R312,R313,R314,R315,R316,R317,R318,R328,R329,R330,R331,R341,R342,R343,R344,R345,R346,R347,R348,R349,R350,R351,R352 | 36R0 | R0402 | 1% |  |  | 110-0004790
70 | 1 | R63 | 2K67 | R0402 | 1% |  |  | 110-0005198
71 | 1 | R93 | 2K21 | R0402 | 1% |  |  | 110-0005199
72 | 2 | R262,R285 | NTC-10K | R0402 |  |  |  | 113-0004491
73 | 2 | R272,R287 | NTC-470K | R0402 |  |  |  | 113-0004492
74 | 11 | C10,C11,C12,C13,C35,C47,C173,C177,C178,C179,C180 | 0.01uF | C0402 |  | 25V |  | 123-0001038
75 | 2 | C40,C59 | 0.047uF | C0402 | 10% | 16V |  | 123-0001044
76 | 106 | C1,C3,C4,C5,C14,C15,C17,C18,C20,C22,C25,C29,C30,C31,C32,C38,C41,C50,C51,C52,C53,C54,C55,C56,C58,C60,C65,C70,C71,C72,C73,C82,C84,C92,C93,C94,C96,C104,C105,C122,C124,C131,C133,C136,C138,C139,C153,C154,C155,C158,C165,C167,C168,C191,C192,C202,C203,C205,C206,C207,C208,C210,C212,C232,C234,C235,C237,C254,C275,C277,C283,C284,C287,C288,C289,C291,C293,C300,C301,C306,C307,C309,C311,C320,C323,C327,C329,C332,C337,C339,C343,C344,C345,C346,C347,C348,C349,C350,C351,C352,C353,C354,C355,C356,C357,C375 | 0.1uF | C0402 |  | 25V |  | 123-0001056
77 | 70 | C2,C26,C27,C34,C37,C44,C46,C57,C97,C113,C116,C117,C160,C163,C170,C171,C172,C174,C181,C182,C183,C193,C194,C195,C196,C197,C198,C199,C200,C213,C214,C215,C216,C217,C218,C219,C220,C221,C222,C223,C236,C239,C242,C243,C244,C245,C246,C255,C256,C257,C258,C259,C260,C261,C262,C263,C264,C265,C266,C271,C272,C273,C274,C276,C285,C286,C292,C338,C340,C341 | 1.0uF | C0402 |  | 16V |  | 123-0001066
78 | 4 | C48,C184,C189,C226 | 1000pF | C0402 |  | 50V |  | 123-0001069
79 | 1 | C49 | 10pF | C0402 |  | 50V |  | 123-0001076
80 | 2 | C42,C43 | 18pF | C0402 |  | 50V |  | 123-0001082
81 | 2 | C270,C296 | 2200pF | C0402 |  | 50V |  | 123-0001099
82 | 1 | C63 | 220pF | C0402 |  | 50V |  | 123-0001101
83 | 2 | C106,C152 | 22pF | C0402 |  | 50V |  | 123-0001102
84 | 5 | C119,C175,C176,C252,C253 | 27pF | C0402 |  | 50V |  | 123-0001107
85 | 1 | C228 | 33pF | C0402 |  | 50V |  | 123-0001110
86 | 1 | C188 | 470pF | C0402 |  | 50V |  | 123-0001113
87 | 3 | C157,C238,C240 | 4.7uF | C0603 | 10% | 10V |  | 123-0001144
88 | 59 | C7,C21,C66,C67,C68,C74,C75,C78,C79,C80,C81,C83,C86,C88,C89,C90,C91,C98,C99,C101,C102,C103,C120,C121,C126,C127,C128,C137,C140,C141,C164,C201,C224,C225,C248,C249,C268,C269,C278,C279,C280,C281,C282,C294,C295,C297,C298,C303,C304,C305,C308,C312,C313,C314,C315,C316,C317,C328,C334 | 22uF | C0805 |  | 16V |  | 123-0001176
89 | 2 | C149,C150 | 2.2uF | C0402 |  | 10V |  | 123-0003258
90 | 5 | C45,C190,C204,C325,C342 | 0.22uF | C0402 |  | 16V |  | 123-0003769
91 | 1 | C358 | 4700PF | C0402 |  | 25V |  | 123-0004458
92 | 2 | C187,C227 | 560PF | C0402 |  | 50V |  | 123-0004461
93 | 29 | C6,C8,C19,C28,C95,C107,C115,C118,C151,C156,C159,C162,C230,C241,C247,C250,C251,C267,C299,C302,C324,C326,C335,C336,C359,C360,C361,C362,C367 | 10uF | C0603 | 20% | 16V |  | 123-0004691
94 | 32 | C108,C109,C110,C111,C123,C125,C130,C132,C134,C135,C142,C143,C144,C145,C146,C147,C318,C319,C321,C322,C330,C333,C363,C364,C365,C366,C368,C369,C370,C371,C372,C373 | 0.47uF | C0603 | 10% | 10V |  | 123-0004765
95 | 4 | C36,C39,C61,C62 | 0.033uF | C0603 | 10% | 25V |  | 123-0004777
96 | 4 | C76,C77,C87,C129 | 330uF | C7343 | 20% | 2V |  | 123-0005035
97 | 1 | C185 | 68pF | 402 |  | 50V |  | 123-0005081
98 | 2 | L9,L10 | 0.33uH | CHOKE_PT5D1MM_SMD |  |  | 20A | 125-0004453
99 | 1 | L11 | PIND-1U-SMD-0603-11A-MAG-X | CHOKE_PT6D2MM_SMD_2P |  |  |  | 125-0004454
100 | 1 | L8 | IND-4.7U-S-X | CHOKE_NLC252018_SMD_2P |  |  |  | 125-0004455
101 | 1 | L3 | PIND-2.2U-SMD-0603-8A-MAG | CHOKE_PT6D2MM_SMD_2P |  |  |  | 125-0004501
102 | 1 | L7 | FB_220R_2.2A | SM-7351-IND-0603 | 25% |  |  | 126-0001418
103 | 1 | FB3 | FB_600R_1.3A | FB0603 |  |  |  | 126-0001423
104 | 10 | FB1,FB2,L4,FB4,L5,FB5,L6,FB11,L12,L13 | FB_120R_3A | FB0603 |  |  |  | 126-0004457
105 | 2 | L1,L2 | BKP2125HS221-T | FB0805 |  |  | 2A | 126-0004781
106 | 4 | CHOKE1,CHOKE2,CHOKE3,CHOKE4 | ACM2012-900 | CHOKE4_0805 |  |  | 400mA | 127-0004392
107 | 5 | D3,D4,D6,D11,D12 | BAT54A-S | BAT54_132_2 |  |  |  | 130-0004403
108 | 2 | Q2,Q9 | BAV99-7-F-S-X | SOT23_3L |  |  |  | 130-0004413
109 | 2 | D7,D9 | D5V0L1B2LP-7B | 2-XFDFN |  |  |  | 130-0004506
110 | 3 | D5,D8,D10 | BAT54C-S | BAT54_132_2 |  |  |  | 130-0004793
111 | 2 | D1,D2 | LTST-C191TBKT | LED_0603 |  |  |  | 131-0004505
112 | 1 | Q8 | BSS138 | SOT23_GSD |  |  |  | 132-0002268
113 | 1 | U36 | IRF9321 | SOP8_W150_PT50 |  |  |  | 132-0004414
114 | 2 | U11,U12 | SK8603190L | HSO8-F4-B |  |  |  | 132-0004418
115 | 5 | Q7,Q10,Q11,Q12,Q14 | 2N7002K | SOT23_GSD |  |  |  | 132-0004419
116 | 1 | Q4 | MMBT3904 | SOT23_EBC |  |  |  | 132-0004420
117 | 3 | Q5,Q6,Q13 | RXR035N03 | SOT23_GDS_2 |  |  |  | 132-0004421
118 | 2 | U31,U34 | FDMS3660S | PQFN8 |  |  |  | 132-0004423
119 | 2 | Q1,Q3 | MBT3904 | SOT-363 |  |  |  | 132-0004425
120 | 1 | U23 | TPD2E001 | U_5_DRL |  |  |  | 140-0001560
121 | 1 | U22 | TPD6E001 | U_10_RSE |  |  |  | 140-0001562
122 | 2 | U8,U9 | TPD4S012 | U_6_DRY |  |  |  | 140-0001566
123 | 2 | U26,U30 | 74LVC1G08DBVR | SOT23-5 |  |  |  | 140-0003168
124 | 3 | U25,U28,U39 | SN74LVC1G14DBVR | SOT23-5 |  |  |  | 140-0003343
125 | 1 | U2 | TPD12S016PW | SSOP24_256P_222LS |  |  |  | 140-0004333
126 | 1 | U29 | TPD4USB30 | FPC_4P10_R_1 |  |  |  | 140-0004396
127 | 1 | U13 | NB670 | FCQFN16_RT7290A_NB669 |  |  |  | 140-0004416
128 | 1 | U35 | NCT3012S-X | ESOP8_W150_PT50-90X90 |  |  |  | 140-0004417
129 | 1 | U27 | ISL95837HRZ-T | QFN40_PT04-92HD89C_1 |  |  |  | 140-0004422
130 | 1 | U37 | NB675-X | QFN21_NB675 |  |  |  | 140-0004424
131 | 1 | U33 | M24C02-WMN6TP-X | SOP8_W150_PT50 |  |  |  | 140-0004507
132 | 1 | LAN1 | RTL8111GS-CG-X | QFN32_PT04_NCP81102 |  |  |  | 140-0004509
133 | 1 | U38 | APL5912KAC-TRGS-X | SOP8_W150_PT50_3X2D5MM |  |  |  | 140-0004525
134 | 2 | U21,U24 | APL5933 | SOP8_W150_PT50-104X120 |  |  |  | 140-0004526
135 | 1 | U1 | SN74AUP1G34 | SOT23-5 |  |  |  | 140-0004540
136 | 2 | U5,U6 | TXS0102YZP | DSBGA-8 |  |  |  | 140-0004571
137 | 8 | U7,U10,U14,U15,U16,U17,U18,U19 | TXS0104EYZT | DSBGA-12 |  |  |  | 140-0004575
138 | 1 | U4 | TS3A27518EZQS | bga24_E5_P5_3x3 |  |  |  | 140-0004579
139 | 1 | CPU1 | BAYTRAIL_I | FCBGA-1170 |  |  |  | 140-0004628
140 | 1 | U20 | NCP606 | DFN6_3x3P3MM |  |  | 500mA | 140-0004677
141 | 1 | U32 | TPS2066DR | so8-25x75 |  |  |  | 140-0004778
142 | 4 | MEM1,MEM2,MEM3,MEM4 | MICRON MT41K256M16HA | FBGA96_DDR3 |  |  |  | 142-0002686
143 | 1 | U3 | MICRON N25Q064A | so8_w200 |  |  |  | 142-0004364
144 | 1 | Y1 | 32.768KHz, ABRACON | 2-SMD |  |  |  | 145-0004789
145 | 2 | Y2,Y3 | 25.00MHz | XTAL-FSX3M_4P_SMD |  |  |  | 145-0004792
146 | 1 | F1 | FUSE-2A-08-LR-X | FUSE_0805 |  |  |  | 152-0001482
147 | 1 | P2 | SCHA5B0200 | SD-MICRO-SCHA5B0300 |  |  |  | 158-0001269
148 | 1 | P1 | microHDMI_TH | CONN19_HDMI-1 |  |  |  | 158-0004513
149 | 1 | J10 | 5177985-2 | SMT-5177985-2 |  |  |  | 158-0004534
150 | 1 | SW1 | B3F-1000 | SM-SW-SPST-4-4 |  |  |  | 250-0002256
151 | 1 | J9 | RAPC712 | RAPC712 |  |  |  | 258-0001330
152 | 1 | J3 | 470804005 | SATA_RA |  |  |  | 258-0003610
153 | 1 | J8 | RJ-45 Gigabit | 6605814-6 |  |  |  | 258-0003669
154 | 1 | USB1 | DUAL_USB_2.0_3.0 | usb13_dual |  |  |  | 258-0004503
155 | 1 | J1 | HEADER 4x2 | HDR2x4 |  |  |  | 258-0004612
156 | 1 | J4 | SIP6_RA | SIP6 |  |  |  | 258-0004869
157 | 1 | JP1 | HDR-26 | HDR2x13 |  |  |  | 258-0005019
158 | 1 | MP1 | GDT-X8 | SMT_HEATSINK |  |  |  | 356-0005295
159 | 68 | SEE DNI PARTS EXPANDED LIST BELOW | [5 empty] | DO NOT INSTALL
DNI PARTS EXPANDED LIST
Item | Quantity | Reference | Part | PCB Footprint | TOLERANCE | VOLTAGE | CURRENT | CCO_NUMBER | INSTALLED
1 | 6 | R121,R166,R167,R168,R232,R235 | 0R0 | R0402 |  |  |  | 110-0001853 | DNI
2 | 5 | R154,R292,R299,R301,R303 | 100K | R0402 | 1% |  |  | 110-0001859 | DNI
3 | 11 | R31,R112,R114,R169,R170,R183,R189,R209,R210,R219,R260 | 10K0 | R0402 | 1% |  |  | 110-0001875 | DNI
4 | 1 | R79 | 15K | R0402 |  |  |  | 110-0001909 | DNI
5 | 2 | R233,R289 | 1K00 | R0402 |  |  |  | 110-0001923 | DNI
6 | 1 | R141 | 200K | R0402 |  |  |  | 110-0001951 | DNI
7 | 1 | R161 | 20K0 | R0402 |  |  |  | 110-0001957 | DNI
8 | 3 | R1,R58,R115 | 2K20 | R0402 |  |  |  | 110-0001984 | DNI
9 | 1 | R110 | 499K | R0402 |  |  |  | 110-0002045 | DNI
10 | 1 | R4 | 4K70 | R0402 |  |  |  | 110-0002058 | DNI
11 | 1 | R223 | 69R8 | R0402 |  |  |  | 110-0002104 | DNI
12 | 1 | R184 | 402R | R0402 |  |  |  | 110-0004476 | DNI
13 | 2 | R62,R249 | 649R | R0402 |  |  |  | 110-0004477 | DNI
14 | 8 | C85,C100,C112,C114,C166,C209,C231,C290 | 0.1uF | C0402 |  | 25V |  | 123-0001056 | DNI
15 | 1 | C33 | 1.0uF | C0402 |  | 16V |  | 123-0001066 | DNI
16 | 1 | C310 | 100pF | C0402 |  | 50V |  | 123-0001074 | DNI
17 | 2 | C69,C374 | 10pF | C0402 |  | 50V |  | 123-0001076 | DNI
18 | 2 | C9,C23 | 150pF | C0402 |  | 50V |  | 123-0001079 | DNI
19 | 2 | C24,C229 | 2200pF | C0402 |  | 50V |  | 123-0001099 | DNI
20 | 2 | C64,C186 | 330pF | C0402 |  | 50V |  | 123-0001109 | DNI
21 | 5 | C148,C161,C169,C211,C233 | 8200pF | C1808 |  | 1000V |  | 123-0004408 | DNI
22 | 1 | C16 | 150pF | C1808 |  | 1000V |  | 123-0004415 | DNI
23 | 1 | C331 | 3.3PF | C0402 |  | 25V |  | 123-0004462 | DNI
24 | 1 | FB6 | FB_120R_3A | FB0603 |  |  |  | 126-0004457 | DNI
25 | 3 | J5,J6,J7 | JUMPER | SIP2 |  |  |  | 258-0002513 | DNI
26 | 1 | J2 | SIP2_FAN | WALL2_100LS |  |  |  | 258-0004524 | DNI
27 | 1 | BAT1 | COIN BATTERY, BR-1225 | N/A |  | 3V |  | 353-0003072 | DNI
28 | 1 | BH1 | BATT HOLDER, BS-1225-PC | BATT3_190X610 |  | 3V |  | 353-0003073 | DNI